## Sheet1
[7 empty] | FPGA | PLL | DDR3 | PROM | ADC | DAC | OpAmp | Drive | Motors | USB | PHY | LEDs | IO
Name | Voltage In | Voltage Out | Current | Power | Down Power | Down Current
+24_RAW |  | 24 | 1.7356 | 41.6552 | 0 | 0
+12V |  | 12 | 3.4713 | 41.6552 | 0 | 0
+24V_MOT |  | 24 | 2.0301 | 48.722 | 48 | 2 | [7 empty] | 2
+5V0_MOT |  | 5 | 0.038 | 0.19 | 0.19 | 0.038 | [7 empty] | 0.038
+2V5D |  | 2.5 | 0.3 | 0.75 | 0.75 | 0.3
+VDDR |  | 1.5 | 0.75 | 1.125 | 1.125 | 0.75 |  |  | 0.75
+VTT |  | 0.75 | 0 | 0 | 0 | 0
+3V3D |  | 3.3 | 4.3006 | 14.192 | 5.0525 | 1.5311 | 0.85 | 0.5 |  | 0.045 | [5 empty] | 0.078 | 0.049 | 0.008 | 0.00105
+1V8D |  | 1.8 | 0.585 | 1.053 | 1.053 | 0.585 |  |  |  | 0.01 | 0.165 | 0.41
+1V2D |  | 1.2 | 3 | 3.6 | 3.6 | 3 | 3
+6V |  | 6 | 0.18617 | 1.117 | 0 | 0
-6V |  | -6 | 0.015167 | -0.091 | 0 | 0
+5V0A |  | 5 | 0.091 | 0.455 | 0.455 | 0.091 | [6 empty] | 0.091
-5V0A |  | -5 | 0.091 | -0.455 | -0.455 | 0.091 | [6 empty] | 0.091
+3V3A |  | 3.3 | 0.38 | 1.254 | 1.254 | 0.38 |  |  |  |  | 0.32 | 0.06
Name | Current In (A) | Power In (W) | Voltage In (V) | Efficiency | Power Out (W) | Voltage Out (V) | Current Out (A) | Dissipation (W)
+24_RAW | 2.9333 | 70.4003 | 24 | 100% | 70.4003 | 24 | 2.9333 | 0
+12V | 0.6689 | 16.0537 | 24 | 83% | 19.3418 | 12 | 1.6118 | 3.2881
+24V_MOT | 2.2644 | 54.3467 | 24 | 90% | 48.912 | 24 | 2.038 | 5.4347
+5V0_MOT | 0.038 | 0.912 | 24 | 20.83% | 0.19 | 5 | 0.038 | 0.722
+2V5D | 0.19055 | 2.2866 | 12 | 82% | 1.875 | 2.5 | 0.75 | 0.41159
+VDDR | 0.75 | 1.875 | 2.5 | 60% | 1.125 | 1.5 | 0.75 | 0.75
+3V3D | 1.0874 | 13.0486 | 12 | 85% | 11.0913 | 3.3 | 3.361 | 1.9573
+1V8D | 0.3754 | 1.2388 | 3.3 | 85% | 1.053 | 1.8 | 0.585 | 0.18582
+1V2D | 1.4545 | 4.8 | 3.3 | 75% | 3.6 | 1.2 | 3 | 1.2
+6V | 0.27069 | 3.2483 | 12 | 87% | 2.826 | 6 | 0.471 | 0.42228
-6V | 0.063194 | 0.75833 | 12 | 72% | -0.546 | -6 | 0.091 | 1.3043
+5V0A | 0.091 | 0.546 | 6 | 83.33% | 0.455 | 5 | 0.091 | 0.091
-5V0A | 0.091 | -0.546 | -6 | 83.33% | -0.455 | -5 | 0.091 | 0.091
+3V3A | 0.38 | 2.28 | 6 | 55% | 1.254 | 3.3 | 0.38 | 1.026