## Bill of Materials-PCB(PCB_S7)
Comment | Description | Designator | Footprint | Quantity | Part# | Value
1nF | C1812C102KHRACAUTO 0402 470pF 10% X7R Ceramic Capacitor | C1, C2, C3, C4, C5, C6, C216, C217, C223, C224, C225, C464, C478, C483, C484, C488, CX15 | CAP_1812 | 17 | C1812C102KHRACAUTO
470nF | GCM21BR71H474KA55L 0805 470nF 10% X7R Ceramic Capacitor | C7, C12, C14, C19, C21, C26, C28, C33, C35, C40, C41, C46, C49, C54, C56, C60, C65, C86, C87, C91, C92, C93, C94, C100, C101, C102, C103, C104, C105, C108, C109, C110, C113, C114, C115, C118, C119, C120, C123, C124, C125, C128, C129, C132, C133, C280, C281, C282, C374, C378, C379, C401, C411, C435, C439, C440, C441, C476, C477, CX9 | CAP_0805 | 60 | GCM21BR71H474KA55L
47nF | GCM155R71H473KE02J 0402 47nF 10% X7R Ceramic Capacitor | C8, C9, C10, C11, C15, C16, C17, C18, C22, C23, C24, C25, C29, C30, C31, C32, C36, C37, C38, C39, C42, C43, C44, C45, C50, C51, C52, C53, C57, C58, C61, C62, C63, C64, C67, C68, C69, C70, C71, C72, C73, C74, C75, C76, C77, C78, C79, C80, C81, C82, C238, C239, C245, C246, C254, C255, C261, C262, C305, C306, C312, C313, C314, C315, C339, C340, C382, C385, C393, C394, C424, C438, C490, C494, C498, C500, CX12 | CAP_0402 | 77 | GCM155R71H473KE02J
1uF | GCJ31CR71H105KA12L 1206 1uF 10% X7R Ceramic Capacitor | C13, C20, C27, C34, C47, C48, C55, C59, C66, C136, C146, C148, C168, C171, C190, C206, C221, C222, C266, C267, C268, C278, C279, C309, C324, C358, C381, C384, C387, C397, C417, C426, C437, C448, C470, C473, C510, C512, CX8, CX20 | CAP_1206 | 40 | GCJ31CR71H105KA12L
100nF | GCM155R71H104KE02J 0402 100nF 10% X7R Ceramic Capacitor | C83, C84, C85, C137, C140, C149, C150, C169, C172, C173, C191, C192, C193, C194, C195, C207, C208, C209, C230, C231, C236, C237, C243, C244, C252, C253, C259, C260, C298, C303, C304, C310, C311, C325, C337, C338, C343, C344, C347, C349, C356, C357, C359, C360, C362, C363, C364, C366, C367, C368, C369, C370, C392, C402, C405, C406, C409, C410, C412, C414, C422, C430, C446, C453, C458, C462, C463, C468, C471, C472, C474, C475, C480, C481, C482, C489, C493, C496, C497, C503, C504, C505, C508, C509, C511, C513, CX11 | CAP_0402 | 87 | GCM155R71H104KE02J
MAL215099101E3 | CAP - ALU 100uF 20% 50V - 1010 | C88, C95, C96, C106, C111, C116, C121, C126, C130, C219, C228, C353, C354, C388, C389, C395, C398, C418, C419, C442, C443, C449, C450, C454, C455, C460, CX2 | CAP_ALU_1010_vishay | 27 |  | 100uF
4.7uF | CGA8L2X7R1E475M160KA 1812 4.7uF 20% X7R Ceramic Capacitor | C89, C90, C97, C98, C99, C107, C112, C117, C122, C127, C131, CX4 | CAP_2220 | 12 | CGA9N1X7R1V476M230KC
4.7nF | GA343DR7GD472KW01L 0402 4.7nF 10% X7R 1812 250VAC Ceramic Capacitor | C138, C141, C151, C152, C174, C175, C196, C197, C198, C199, C200, C210, C211, C212, C361, C365, C466, C469, C479, CX13 | CAP_1812 | 20 | GA343DR7GD472KW01L
10uF | GRT31CR61H106KE01L 1206 10uF 10% X5R Ceramic Capacitor | C139, C144, C145, C147, C167, C170, C220, C226, C229, C235, C242, C251, C258, C302, C336, C355, C380, C383, C404, C408, C425, C427, C428, C429, C436, C461, C465, C467, C485, C507, CX6 | CAP_1206 | 31 | GRT31CR61H106KE01L
1nF | GCM155R72A102KA37D 0402 1nF 10% X7R Ceramic Capacitor | C142, C153, C154, C155, C176, C177, C178, C201, C202, C203, C204, C205, C213, C214, C215, C240, C241, C247, C248, C256, C257, C263, C264, C291, C292, C293, C294, C295, C296, C297, C299, C300, C301, C307, C308, C316, C317, C318, C319, C326, C327, C329, C330, C331, C341, C342, C350, C351, C352, C413, C415, C431, C491, C495, C499, C501, CX14 | CAP_0402 | 57 | GCM155R72A102KA37D
330pF | GCM155R72A331KA37D 0402 330pF 10% X7R Ceramic Capacitor | C143, C233, C234, C249, C250, C289, C290, C320, C321, C322, C323, C328, C332, C333, C334, C335, CX17 | CAP_0402 | 17 | GCM155R72A331KA37D
470pF | GCM155R71H471KA37J 0402 470pF 10% X7R Ceramic Capacitor | C156, C157, C158, C179, C180, C181, C232, C269, C270, C271, C272, C283, C284, C285, CX16 | CAP_0402 | 15 | GCM155R71H471KA37J
68pF | 0201 68pF 5% C0G 50V Ceramic Capacitor CGA1A2C0G1H680J030BA, 0402 22pF 10% X7R 16V Ceramic Capacitor C0402C220K4RACAUTO | C159, C160, C161, C162, C163, C164, C165, C166, C182, C183, C184, C185, C273, C274, C275, C276, C286, C287, C288, CX18 | CAP_0402 | 20 | CGA1A2C0G1H680J030BA, C0402C220K4RACAUTO
22pF | 0402 22pF 10% X7R 16V Ceramic Capacitor C0402C220K4RACAUTO, 0402 22pF X7R Ceramic Capacitor C0402C220K4RACAUTO | C186, C187, C188, C189, C486, C487, C506, CX19 | CAP_0402 | 8 | C0402C220K4RACAUTO, [NoParam]
MAL214699108E3 | CAP - ALU 470uF 20% 50V - 1616 | C218, C227, C459, CX1 | CAP_ALU_1616_vishay | 4 |  | 470uF
22uF | CGA9P3X7R1H226M250KB 2220 22uF 20% X7R Ceramic Capacitor | C265, C277, C371, C372, C373, C375, C376, C377, C386, C390, C391, C396, C400, C416, C420, C421, C432, C433, C434, C444, C445, C447, C451, C452, C456, C457, C492, CX5 | CAP_2220 | 28 | CGA9P3X7R1H226M250KB
220nF | GCM188R71H224KA64D 0603 220nF 10% X7R Ceramic Capacitor | C345, C346, C348, CX10 | CAP_0603 | 4 | GCM188R71H224KA64D
47uF | CGA9N1X7R1V476M230KC 2220 47uF 20% X7R Ceramic Capacitor | C399, C403, C407, CX3 | CAP_2220 | 4 | CGA9N1X7R1V476M230KC
2.2uF | GRT31CR71H225KE13L 1206 2.2uF 10% X7R Ceramic Capacitor | C423, C502, CX7 | CAP_1206 | 3 | GRT31CR71H225KE13L
SMBJ33-13 | 53.3V Clamp 11.3A Ipp Tvs Diode Surface Mount SMB | D1, D3, D4, D5, D6, DX1 | DO214AA (SMB) | 6
POWER_IN | LED - 620nM RED 2mA - 0603 | D2 | LED_0603 | 1 |  | RED
B340B-13-F | Generic Shottkey Diode, VS-15MQ040HM3/5AT | D7, D8, D9, D10, D22, D23, DX2 | DO214AA (SMB) | 7
BAV99-7-F | Diode Array 1 Pair Series Connection 75 V 300mA (DC) Surface Mount TO-236-3, SC-59, SOT-23-3 | D11, D14, D19, D20, D21, DX4 | SOT23-3 | 6
SML-311DTT86 | LED - 611nM ORANGE 2mA - 0603 | D12, D13, D15, D16 | LED_0603 | 4 |  | ORANGE
TPD2E001DRLR | TVS - USB TVS DIODE 5.5V - SOT-553 | D17 | TVS_USB_TPD2E001DRLR | 1 |  | 11V Breakdown
SMBJ5.0CA | TVS - BIDIR 5V 9.2V 600W - DO214AA | D18, DX3 | TVS_PWR_SMBJ5.0CA | 2 |  | Vbr = 6.4V - Clamp = 9.2V
TPD4E05U06 | TVS - TVS DIODE 5.5VWM 14VC - 10SON | D24 | TVS_DATA_TPD4E05U06 | 1 |  | 4 unidirectionnal channels
+1V2D | LED - 620nM RED 2mA - 0603 | D25 | LED_0603 | 1 |  | RED
+12V | LED - 620nM RED 2mA - 0603 | D26 | LED_0603 | 1 |  | RED
-5V0A | LED - 620nM RED 2mA - 0603 | D27 | LED_0603 | 1 |  | RED
+3V3D | LED - 620nM RED 2mA - 0603 | D28 | LED_0603 | 1 |  | RED
+5V0A | LED - 620nM RED 2mA - 0603 | D29 | LED_0603 | 1 |  | RED
+1V8D | LED - 620nM RED 2mA - 0603 | D30 | LED_0603 | 1 |  | RED
+2V5D | LED - 620nM RED 2mA - 0603 | D31 | LED_0603 | 1 |  | RED
3568 | FUSE HOLDER BLADE | F1 | 3568 | 1
0297010.WXNV | FUSE AUTO 10A 32V BLADE MINI | F2 | 0297010.WXNV | 1
782633601 | 600 Ohms @ 100 MHz 1 Signal Line Ferrite Bead 0603 (1608 Metric) 1A 200mOhm | FB1, FB2, FBX1 | IND_0603 | 3
782853152 | 600 Ohms @ 100 MHz 1 Signal Line Ferrite Bead 0603 (1608 Metric) 1A 200mOhm | FB3, FB4, FB5, FB6, FBX2 | IND_0805 | 5
M3_SCREW |  | H1, H2, H3, H4, H5, H6, H7, H8 |  | 8
ATS-CPX025025015-166-C1-R0 | Heatsink Aluminium | HEAT1, HEAT3 | ATS-CPX025025015-166-C1-R0 | 2
ATS-H1-164-C2-R0 | Heatsink Aluminium | HEAT2 | ATS-H1-164-C2-R0 | 1
ACPL-M72T | Logic Output Optoisolator Push-Pull, Totem Pole 4000Vrms 1 Channel 25kV/µs CMTI 5-SO | ISO1, ISO3 | SOIC-5_4.4MM | 2
ADUM3160BRWZ-RL | ISO - DGTL ISO 2.5KV 2CH USB - 16SOIC | ISO2 | ISO_ADUM3160BRWZ-RL | 1 |  | 2500Vrms voltage isolation
JUMPER |  | J1, J2, J6, J7 |  | 4
TMS_SELECT |  | J3 | HEADER-3_100MIL | 1
TDO_SELECT |  | J4 | HEADER-3_100MIL | 1
Tag-Connect 10 pin |  | J5 | TC2050-NL | 1
TCK_SELECT |  | J8 | HEADER-3_100MIL | 1
TDI_SELECT |  | J9 | HEADER-3_100MIL | 1
RFUSE |  | J10 | HEADER-2_100MIL | 1
0039300060 | CON - Mini-Fit Through Hole, Right Angle 6 position | J11 | CON_MINIFIT_0039300060 | 1
BATTERY_IN |  | J12 | XT90 | 1
5-1814400-1 | CONN - SMA JACK R/A 50 OHM - TH | J13, J14, J15, J16 | CONN_SMA_5-1814400-1 | 4
OSTTC040162 | CONN - TERMINAL BLOCK 4POS 5MM - TH | J17 | CONN_TERMINAL_OSTTA040161 | 1
UJ31-CH-G2-SMT-TR | Type C, USB 3.1 Gen 2, 5 A, Right Angle, Surface Mount _SMT_, USB Receptacle | J18 | UJ31-CH-G2-SMT-TR | 1
RJHSE-5385 | CONN - MOD JACK RJ45 R/A ETHERNET - TH | J19 | CONN_ETHERNET_RJHSE-5385 | 1
PLT10HH101150PNL | IND - 2 Line Common Mode Choke Surface Mount 100 Ohms @ 10MHz 15A DCR 2.3 mOhm - SMD (12.9mm L x 6.6mm W x 9.4mm H) | L1, L2 | IND_PLT10HH101150PNL | 2 |  | 100R @ 10MHz
ASCH0010050547NJCP | Generic Inductor | L3, L4, L5, L6, L7, L8, L9, L10, LX1 | IND_0402 | 9
410-357-B | MOD - JTAG-SMT3-NC Programming Module For Xilinx FPGA - 18-SMT | M1 | MOD_JTAG_410-357-B | 1
M3 |  | MT1, MT2, MT3, MT4, MT5, MT6 | MTH_M3 | 6
FQD8P10TM-F085 | P-Channel 100 V 6.6A (Tc) 2.5W (Ta), 44W (Tc) Surface Mount TO-252AA | Q1, Q2 | DPAK | 2
SI2310-TP | TRX - MOSFET N-CH 60V 3A - SOT-23 | Q3, Q4 | TRX_NMOS_SI2310-TP | 2
BSH105 | BSH105 | Q5, Q6 | SOT23-3 | 2
DNF |  | R1, R2, R3, R57, R61, R211, R213, R219, R220, R221, R222, R225, R228, R229, R230, R231, R252, R254, R255, R256, R258, R259 | RES_0402 | 22
240R |  | R19, R68, R322, RX15 | RES_0603 | 4
4K7 |  | R20, R21, R67, R88, R196, R202, R210, R215, R245, R267, R271, R272, R276, R277, R278, R279, R281, R283, R305, R337, R346, RX10 | RES_0402 | 22
40R2 |  | R22, R24, R25, R26, R27, R30, R32, R33, R34, R35, R36, R37, R38, R39, R40, R41, R42, R43, R44, R45, R46, R47, R48, R49, R50, R51, R52, R53, R140, R147, R269, RX21 | RES_0402 | 32
0R |  | R54, R55, R59, R62, R63, R69, R70, R72, R206, R208, R209, R212, R214, R217, R218, R223, R224, R233, R236, R242, R244, R247, R250, R251, R266, R268, R270, R280, R282, R284, R295, R335, R336, RX24 | RES_0402 | 34
1K13 |  | R56, R339, RX11 | RES_0402 | 3
11R2 |  | R58, R94, R105, R120, R131, R139, R141, R146, R148, RX22 | RES_0402 | 10
100R |  | R64, R66, RX17 | RES_0402 | 3
330R | 1M 0603 1% 1/16W Resistor | R65, R99, R102, R122, R125, R323, R345, RX14 | RES_0603 | 8
1K |  | R74, R75, R76, R184, R243, R306, R307, R325, R326, R329, RX12 | RES_0402 | 11
100K |  | R78, R79, R80, R81, R89, R138, R145, R176, R177, R178, R179, R181, R182, R186, R191, R199, R240, R248, R249, R300, R301, R327, RX2 | RES_0402 | 23
12K |  | R82, R341, RX5 | RES_0402 | 3
1M | 1M 0402 1% 1/16W Resistor | R83, R216, R226, R227, R234, R238, R246, R257, R334, R348, RX1 | RES_0402 | 11
10K |  | R84, R156, R169, R194, R195, R197, R198, R203, R204, R273, R293, R294, R296, R297, R298, R299, R312, R333, RX7 | RES_0402 | 19
47K |  | R85, R87, R187, R188, R237, R260, R285, R286, R287, R288, R289, R292, R332, R342, R347, RX3 | RES_0402 | 16
30mR | Resistor | R86, R264, RX27 | RES_2512 | 3
49R9 |  | R90, R91, R92, R93, R95, R98, R100, R101, R104, R106, R109, R110, R111, R112, R113, R114, R115, R117, R121, R123, R124, R127, R128, R132, R133, R134, R135, R136, R137, R152, R153, R154, R155, R157, R158, R159, R160, R161, R162, R163, R164, R165, R166, R167, R168, R170, R171, R172, R173, R174, R175, RX20 | RES_0603 | 52
768R |  | R96, R97, R107, R108, R118, R119, R129, R130, R192, R193, R200, R201, R275, R338, RX13 | RES_0402 | 15
56R2 |  | R103, R126, RX19 | RES_0402 | 3
174R |  | R142, R143, R149, R150, R302, R324, RX16 | RES_0603 | 7
60K4 | RMCF0402FT60K4 | R144, R151 | RES_0402 | 2
150mR | Resistor, 0.150mR 2512 1% 2W Resistor | R180, R183, R241, R291, RX23, RX26 | RES_2512 | 6
5K1 |  | R185, R189, R190, R274, R303, R304, RX9 | RES_0402 | 7
500mR | Resistor | R205, R232, RX25 | RES_2512 | 3
25K |  | R207, R239, R340, RX4 | RES_0402 | 4
10K5 |  | R235, R261, R262, R343, RX6 | RES_0402 | 5
10mR | Resistor | R263, R265, R290, RX28 | RES_2512 | 4
75R |  | R308, R309, R310, R311, R321, RX18 | RES_0402 | 6
40R2 |  | R313, R314, R315, R316, R317, R318, R319 | RES_0603 | 7
6K4 |  | R320, R328, R330, R331, R344, RX8 | RES_0402 | 6
1103M2S3CQE2 | Slide Switch SPDT Through Hole | SW1 | 1101M2S3CQE2 | 1
B3SN-3012P | SWI - TACT SPST-NO 0.05A 24V - 4-SMD | SW2, SW3, SW4 | SWI_TACT_B3SN-3012P | 3
H1102NLT | TRANSFO - ETHERNET 10/100B-TX - SMD-16 | T1 | TRANSFO_H1102NLT | 1 |  | 1:1 (350uH)
MT41K512M16HA-125 :A | DRAM 8G 1.35V 512Mx16 800 MHz DDR3 0C-90C | U1 | FBGA-96 | 1
XC6SLX100-3FGG676C | FPGA - XILINX SPARTAN 6 480 I/O - BGA-676 | U2 | FPGA_XILINX_FGG676 | 1
CDCE62005RGZT | TIM - CLK SYNTH JITTER CLEANER 3:5 - QFN-48 | U3 | TIM_CDCE62005RGZT | 1
XCF32PFSG48C | IC PROM SRL/PAR 1.8V 32M 48CSBGA | U4 | TFBGA-48_0.8MM_8X9 | 1 | XCF32PFSG48C
IRE-12/10-Q12P-C | Isolated DC/DC Converters - Through Hole 9V-36VIN 24VOUT 120W | U5 | IRE-Q12 | 1
ADS62P48IRGCT | ADC - 14 BIT 210MSPS SUAL - VQFN-64 | U6 | ADC_ADS62P48IRGCT | 1
ADA4927-2YCPZ-R2 | OPAMP - CFA 2.3GHZ - QFN-24 | U7 | OPAMP_ADA4927-2YCPZ-R2 | 1
AD9146BCPZ | DAC - 16BIT SRL HIGH SPEED - QFN-48 | U8 | DAC_AD9146BCPZ | 1
AD8056ARMZ | OPAMP - VFB 300MHZ - 8MSOP | U9 | OPAMP_AD8056ARMZ | 1
SI8620EB-B-IS | ISO - Dual-Channel Digital Isolator (default HI) - 8-SOIC | U10, U12, U13, U14 | ISO_SI8620EB-B-IS | 4
DRV8811PWPR | POW - STEPPER MOTOR DRIVER - SOP-28 | U11 | POW_MOTOR_DRV8811PWPR | 1
TC74A0-3.3VCTTR | SENS - TEMPERATURE SENSOR I2C/SMBUS - SOT23-5 | U15, U16, U17 | SEN_TEMP_TC74A0-3.3VCTTR | 3
LMZ23605TZE/NOPB | REG - IC BUCK SYNC 36V 5A - TO-PMOD-7 | U18, U23, U26, U27, U28 | REG_SWR_LMZ23605TZE/NOPB | 5 |  | 0.8 ~ 6 V
TPS7A4701RGWR | REG - LINEAR POS ADJ 1A - 20VQFN | U19, U20, U25 | REG_TPS7A4701RGWR | 3 |  | 1.4 à 34V
PTN04050AAZT | REG - SWR -15 ~ -3.3V 1A 6W - 5-SMD | U21 | REG_SWR_PTN04050AAZT | 1 |  | -15 ~ -3.3V
TPS7A3301RGWR | REG - LDO Negative Adjustable 1 Output -1.18V-33V 1A - 20-VQFN (5x5) | U22 | REG_LDO_TPS7A3301RGWR | 1 |  | -1.18V~-33V
TPS51200DRCT | REG - DDR TERMINATION/REF REG - 10-VFDFN | U24 | REG_PMIC_TPS51200DRCT | 1 |  | DDR, DDR2, DDR3(L), DDR4
ISO7741FDBQR | ISO - Quad-Channel Digital Isolator 3/1 (Default Low)- 16-SSOP | U29 | ISO_ISO7741FDBQR | 1 |  | 3/1
TLV1572ID |  | U30 | SOIC-8_3.8mm | 1
INA214AQDCKRQ1 | Current Sense Amplifier 1 Circuit Single-Ended SC-70-6 | U31 | SC-70-6 (SOT-363) | 1
IRE-24/5-Q12P-C | Isolated DC/DC Converters - Through Hole 9V-36VIN 24VOUT 120W | U32 | IRE-Q12 | 1
NCV2931ADT5.0RKG |  | U33 | DPAK | 1
KSZ8091MNXCA | COM - ETHERNET PHY 10/100 - QFN-32 | U34 | COM_ETH_PHY_KSZ8091MNXCA | 1
OPA991IDBVR | General Purpose Amplifier 1 Circuit Rail-to-Rail SOT-23-5 | U35 | SOT23-5 | 1 | OPA991IDBVR
INA4180A1QPWRQ1 | Current Sense Amplifier 4 Circuit Differential, Rail-to-Rail 14-TSSOP | U36, U38 | TSSOP-14_4.4MM | 2
ADS7957QDBTRQ1 | 10 Bit Analog to Digital Converter 16 Input 1 SAR 38-TSSOP | U37 | TSSOP-38_4.4MM | 1 | ADS7957QDBTRQ1
GST280A24-C6P | UND - AC/DC DESKTOP ADAPTER 24V 280W - MEC | WA1 | Model Name | 1 |  | 24V
LFXTAL010595 | 25 MHz ±30ppm Crystal 16pF 40 Ohms HC-49/US | X1 | HC49_SMD | 1
590BD-BDG | TIM - OSC PROG 125MHz ~ 214.999MHz LVDS 3.3V 7PPM EN/DS - 6-SMD | Y1 | OSC_590BD-BDG | 1 |  | ±7ppm (freq Stability), ±20ppm (freq stability total)